## 表 7-1
表 7-1 等温过程数据表
体积 | 压强/kpa
| 1 | 2 | 3 | 4 | 5 | 平均值
40 | 104.6 | 104.5 | 104.8 | 104.4 | 104.2 | 104.5
20 | 183.1 | 173.8 | 180.5 | 182.1 | 181.5 | 180.2

## 表 7-2
表 7-2 变温过程记录表
温度 | 体积 | 压强/kpa
|  | 1 | 2 | 3 | 4 | 5 | 平均值
23.8 | 40+V0 | 104.6 | 104.5 | 104.5 | 104.6 | 104.5 | 104.54
32.6 | 20+V0 | 192.9 | 194.4 | 191 | 191.8 | 193.4 | 192.7

## 表 7-3
表 7-3 柱塞初始位置为 60mL 时的数据表
v/ml | p/kpa | t/celcius | T/k | T/p (10^-3) k/pa
60 | 104.5 | 24.6 | 297.75 | 2.8493
55 | 116 | 26.5 | 299.65 | 2.5832
50 | 123.1 | 27.3 | 300.45 | 2.4407
45 | 135.9 | 29.1 | 302.25 | 2.2241
40 | 154.9 | 31.7 | 304.85 | 1.968
35 | 175 | 33.6 | 306.75 | 1.7529

## 表 7-4
表 7-4 柱塞初始位置为 40mL 时的数据表
v/ml | p/kpa | t/celcius | T/k | T/p (10^-3) k/pa
40 | 104.5 | 24.1 | 297.25 | 2.8445
35 | 119.3 | 26.2 | 299.35 | 2.5092
30 | 137.5 | 28.6 | 301.75 | 2.1945
25 | 159.2 | 31.8 | 304.95 | 1.9155
20 | 190.3 | 34.1 | 307.25 | 1.6146

## 表 7-5
表 7-5 柱塞初始位置为 80mL 时的数据表
v/ml | p/kpa | t/celcius | T/k | T/p (10^-3) k/pa
80 | 104.5 | 25.1 | 298.25 | 2.8541
75 | 110.1 | 25.9 | 299.05 | 2.7162
70 | 119.8 | 26.5 | 299.65 | 2.5013
65 | 124.8 | 27 | 300.15 | 2.405
60 | 136.1 | 28.3 | 301.45 | 2.2149
55 | 146.3 | 28.5 | 301.65 | 2.0619
50 | 159.2 | 29.1 | 302.25 | 1.8986
45 | 183.7 | 30.8 | 303.95 | 1.6546

## 表 7-6
表 7-6 空气比热容比
次数 | 1 | 2 | 3 | 4 | 5 | 平均
周期/s | 30.03 | 30.04 | 30.03 | 30.04 | 30.04 | 30.036