## Sheet1
1. 等温过程
体积 | 压强/kpa
| 1 | 2 | 3 | 4 | 5 | 平均
40 | 104.6 | 104.5 | 104.8 | 104.4 | 104.2 | 104.5
20 | 183.1 | 173.8 | 180.5 | 182.1 | 181.5 | 180.2
v0 | 7.609 | ml
2.变温过程
t/celcius | v/ml | p/kpa
|  | 1 | 2 | 3 | 4 | 5 | 平均
23.8 | 47.609 | 104.6 | 104.5 | 104.5 | 104.6 | 104.5 | 104.54
32.6 | 27.609 | 192.9 | 194.4 | 191 | 191.8 | 193.4 | 192.7
T1 | 296.95 | c1 | 16.7605 |  | Er | 3.819%
T2 | 305.75 | c2 | 17.4007
60ml数据表
v/ml | p/kpa | t/celcius | T/k | T/p (10^-3) k/pa |  | 80ml数据表
60 | 104.5 | 24.6 | 297.75 | 2.8493 |  | v/ml | p/kpa | t/celcius | T/k | T/p (10^-3) k/pa
55 | 116 | 26.5 | 299.65 | 2.5832 |  | 80 | 104.5 | 25.1 | 298.25 | 2.8541
50 | 123.1 | 27.3 | 300.45 | 2.4407 |  | 75 | 110.1 | 25.9 | 299.05 | 2.7162
45 | 135.9 | 29.1 | 302.25 | 2.2241 |  | 70 | 119.8 | 26.5 | 299.65 | 2.5013
40 | 154.9 | 31.7 | 304.85 | 1.968 |  | 65 | 124.8 | 27 | 300.15 | 2.405
35 | 175 | 33.6 | 306.75 | 1.7529 |  | 60 | 136.1 | 28.3 | 301.45 | 2.2149
[6 empty] | 55 | 146.3 | 28.5 | 301.65 | 2.0619
40ml数据表 | [5 empty] | 50 | 159.2 | 29.1 | 302.25 | 1.8986
v/ml | p/kpa | t/celcius | T/k | T/p (10^-3) k/pa |  | 45 | 183.7 | 30.8 | 303.95 | 1.6546
40 | 104.5 | 24.1 | 297.25 | 2.8445
35 | 119.3 | 26.2 | 299.35 | 2.5092 |  | 空气比热容比
30 | 137.5 | 28.6 | 301.75 | 2.1945 |  | 次数 | 1 | 2 | 3 | 4 | 5 | 平均
25 | 159.2 | 31.8 | 304.95 | 1.9155 |  | 周期/s | 30.03 | 30.04 | 30.03 | 30.04 | 30.04 | 30.036
20 | 190.3 | 34.1 | 307.25 | 1.6146 |  | v | 2680 | cm^3
[6 empty] | m | 11.1 | g | gamma | 1.3503
[6 empty] | d | 14 | mm | Er | 3.687%
[6 empty] | p0 | 101000 | pa
[6 empty] | p | 101706.6479
[6 empty] | gamma0 | 1.402